## ASIC_Sign_200Mhz
| filename | Total Power in mv | Critical Path Delay | Macro area | Total Area | LATENCY_MIN | LATENCY_AVG | LATENCY_MAX | Normalized Area | Normalized Latency | Normalized Power | Security Level
qTesla-I | qTesla_I_round2.prj/sign/syn_no_dir.rpt | 6.5139 | 7.1 | 458983.647 | 1934086.885 | 610991 | 661429 | 711733 | 1.4887 | 1.0001 | 1.0559 | 1
[9 empty] | 0 | 0 | 0 | 1
| qTesla_I_round2.prj/sign/syn_101.rpt | 6.1689 | 7.11 | 458983.647 | 1299152.725 | 610941 | 661369 | 711663 | 1 | 1 | 1 | 1
| qTesla_I_round2.prj/sign/syn_201.rpt | 6.5387 | 7.02 | 504458.9399 | 1347171.777 | 488061 | 538489 | 588783 | 1.037 | 0.8142 | 1.0599 | 1
| qTesla_I_round2.prj/sign/syn_401.rpt | 6.5255 | 7.06 | 504458.9399 | 1355453.937 | 426621 | 477049 | 527343 | 1.0433 | 0.72131 | 1.0578 | 1
| qTesla_I_round2.prj/sign/syn_801.rpt | 6.5298 | 7.12 | 504458.9399 | 1360235.097 | 395901 | 446329 | 496623 | 1.047 | 0.67486 | 1.0585 | 1
| qTesla_I_round2.prj/sign/syn_1601.rpt | 6.5414 | 7.02 | 504458.9399 | 1376793.659 | 380541 | 430969 | 481263 | 1.0598 | 0.65163 | 1.0604 | 1
| qTesla_I_round2.prj/sign/syn_3201.rpt | 6.7583 | 7.01 | 504458.9399 | 1418635.019 | 372861 | 423289 | 473583 | 1.092 | 0.64002 | 1.0955 | 1
| qTesla_I_round2.prj/sign/syn_6401.rpt | 7.1336 | 7.04 | 504458.9399 | 1484318.82 | 369021 | 419449 | 469743 | 1.1425 | 0.63421 | 1.1564 | 1
| qTesla_I_round2.prj/sign/syn_12801.rpt | 8.0696 | 7.01 | 504458.9399 | 1627288.502 | 367101 | 417529 | 467823 | 1.2526 | 0.63131 | 1.3081 | 1
[9 empty] | 0 | 0 | 0 | 1
| qTesla_I_round2.prj/sign/syn_111.rpt | 6.4626 | 7.11 | 504458.9399 | 1345250.097 | 364717 | 415145 | 465439 | 1.0355 | 0.62771 | 1.0476 | 1
| qTesla_I_round2.prj/sign/syn_211.rpt | 7.0175 | 7.09 | 504458.9399 | 1348937.217 | 364717 | 415145 | 465439 | 1.0383 | 0.62771 | 1.1376 | 1
| qTesla_I_round2.prj/sign/syn_411.rpt | 6.311 | 7.06 | 504458.9399 | 1357413.418 | 364733 | 415161 | 465455 | 1.0448 | 0.62773 | 1.023 | 1
| qTesla_I_round2.prj/sign/syn_811.rpt | 6.3163 | 7.12 | 504458.9399 | 1360804.619 | 364765 | 415193 | 465487 | 1.0475 | 0.62778 | 1.0239 | 1
| qTesla_I_round2.prj/sign/syn_1611.rpt | 6.5175 | 7.17 | 504458.9399 | 1378029.179 | 364829 | 415257 | 465551 | 1.0607 | 0.62787 | 1.0565 | 1
| qTesla_I_round2.prj/sign/syn_3211.rpt | 6.8829 | 7.08 | 504458.9399 | 1416115.379 | 364957 | 415385 | 465679 | 1.09 | 0.62807 | 1.1157 | 1
| qTesla_I_round2.prj/sign/syn_6411.rpt | 7.0775 | 7.07 | 504458.9399 | 1485264.9 | 365213 | 415641 | 465935 | 1.1433 | 0.62846 | 1.1473 | 1
| qTesla_I_round2.prj/sign/syn_12811.rpt | 7.8647 | 7.09 | 504458.9399 | 1629093.543 | 365725 | 416153 | 466447 | 1.254 | 0.62923 | 1.2749 | 1